## Лист1
Циркуляционные насосы Vortex
Внешний вид | Код | Модель | Монтажная длина, мм | Трубное присоединение | Класс защиты | Мощность, кВт | Напор max, м | Пр-ть, м3/час | Кол-во на паллете, шт
Резьбовые трубные соединения не входят в комплект поставки и заказываются отдельно
| 98646235 | HZ 401-DN 25 | 180 | G 1 1/2" | IP44 |  | 4.2 | 3.5 | 180
| 98646822 | HZ 401-DN 32 | 180 | G 2" | IP44 |  | 4.2 | 3.5 | 180
| 98646823 | HZ 601-DN 25 | 180 | G 1 1/2" | IP44 |  | 5.4 | 3.8 | 180
| 98646848 | HZ 601-DN 32 | 180 | G 2" | IP44 |  | 5.4 | 3.8 | 180
| 98646849 | HZ 801-DN 25 | 180 | G 1 1/2" | IP44 |  | 6.3 | 11 | 115
| 98646850 | HZ 801-DN 32 | 180 | G 2" | IP44 |  | 6.3 | 11 | 115
Циркуляционные насосы
Внешний вид | Код | Модель | Монтажная длина, мм | Трубное присоединение | Класс защиты | Мощность, кВт | Напор max, м | Пр-ть, м3/час | Кол-во на паллете, шт
UPS серии 100, 1х230 В
Специальное исполнение для России (резьбовые присоединения поставляются в комплекте)
| 96281375 | UPS 25-40 | 180 | G 1 1/2" | IP44 | 0.08 | 4 | 2.93 | 198
| 96281477 | UPS 25-60 | 180 | G 1 1/2" | IP44 | 0.1 | 6 | 3.8 | 198
| 95906440 | UPS 25-80 | 180 | G 1 1/2" | IP42 | 0.245 | 8 | 7.5 | 100
| 95906480 | UPS 25-100 | 180 | G 1 1/2" | IP44 | до 0,345 | 10 | 9 | 45
| 96281389 | UPS 32-40 | 180 | G 2" | IP44 | 0.08 | 4 | 2.92 | 198
| 96281496 | UPS 32-60 | 180 | G 2" | IP44 | 0.1 | 6 | 3.72 | 198
| 95906443 | UPS 32-80 | 180 | G 2" | IP45 | 0.245 | 8 | 10.4 | 80
| 95906500 | UPS 32-100 | 180 | G 2" | IP44 | до 0,345 | 10 | 9 | 45
| 96281376 | UPS 25-40 | 130 | G 1 1/2" | IP44 | 0.08 | 4 | 2.93 | 198
| 96281424 | UPS 25-50 | 130 | G 1 1/2" | IP44 | 0.95 | 5 | 3.2 | 198
Регулируемые циркуляционные насосы
ALPHA2, 1 х 230 В
| 98520745 | ALPHA2 25-40 | 180 | G 1 1/2" | IP42 | Max 0,06 | 4 | 2.8 | 252
| 98520749 | ALPHA2 25-60 | 180 | G 1 1/2" | IP42 | Max 0,08 | 6 | 3.6 | 252
| 98520750 | ALPHA2 32-40 | 180 | G 2" | IP42 | Max 0,05 | 4 | 3 | 252
| 98520754 | ALPHA2 32-60 | 180 | G 2" | IP42 | Max 0,045 | 6 | 3.6 | 252
| 97993199 | ALPHA2 25-40 A | 180 | G 1 1/2" | IP42 | Max 0,022 | 4 | 2.4 | 120
| 97993202 | ALPHA2 25-60 A | 180 | G 1 1/2" | IP42 | Max 0,045 | 6 | 3 | 120
| 97993209 | ALPHA2 25-40 N | 180 | G 1 1/2" | IP42 | Max 0,022 | 4 | 2.4 | 252
| 97993211 | ALPHA2 25-60 N | 180 | G 1 1/2" | IP42 | Max 0,045 | 6 | 3 | 252
| 98257789 | ALPHA2 L 25-40 | 180 | G 1 1/2" | IP42 | Max 0,022 | 4 | 2.4 | 252
| 98286490 | ALPHA2 L 25-60 | 180 | G 1 1/2" | IP42 | Max 0,045 | 6 | 3 | 252
| 98286501 | ALPHA2 L 32-40 | 180 | G 2" | IP42 | Max 0,22 | 4 | 2.4 | 252
| 98286503 | ALPHA2 L 32-60 | 180 | G 2" | IP42 | Max 0,08 | 6 | 3.6 | 252
| 95047561 | ALPHA2 L 25-40 130 | 130 | G 1 1/2" | IP42 | Max 0,022 | 4 | 2.4 | 252
| 95047563 | ALPHA2 L 25-60 130 | 130 | G 1 1/2" | IP42 | Max 0,045 | 6 | 3 | 252
Насосы циркуляционные для системы ГВС
Внешний вид | Код | Модель | Монтажная длина, мм | Трубное присоединение | Исполнение | Мощность, кВт | Напор max, м | Пр-ть, м3/час | Кол-во на паллете, шт
COMFORT, 1 х 230 В, материал корпуса - латунь
| 96433883 | UP 15-14 B | 80 | Rp 1/2" | - | 0.025 | 1.4 | 0.7 | 360
| 96433884 | UP 15-14 BU | 80 | Rp 1/2" | с таймером | 0.025 | 1.4 | 0.7 | 270
| 96433885 | UP 15-14 BT | 80 | Rp 1/2" | с термостатом | 0.025 | 1.4 | 0.7 | 270
| 96433886 | UP 15-14 BUT | 80 | Rp 1/2" | с таймером и термостатом | 0.025 | 1.4 | 0.7 | 270
Исполнение со встроенным обратным клапаном и отсечным вентилем
| 96433887 | UP 20-14 BX | 110 | G 1 1/4" | - | 0.025 | 1.4 | 0.6 | 360
| 96433888 | UP 20-14 BXU | 110 | G 1 1/4" | с таймером | 0.025 | 1.4 | 0.6 | 270
| 96433889 | UP 20-14 BXT | 110 | G 1 1/4" | с термостатом | 0.025 | 1.4 | 0.6 | 270
| 96433890 | UP 20-14 BXUT | 110 | G 1 1/4" | с таймером и термостатом | 0.025 | 1.4 | 0.6 | 270
UP / UPS серии 100, 1 х 230 В, материал корпуса - нержавеющая сталь
| 59641500 | UP 20-15 N | 150 | G 1 1/4" | - | 0.07 | 1.5 | 1.75 | 198
| 59643500 | UP 20-30 N | 150 | G 1 1/4" | - | 0.08 | 3 | 2.5 | 198
| 95906472 | UP 20-45 N | 150 | G 1 1/4" | - | 0.115 | 4.5 | 3.7 | 100
Компактные насосы для систем водоснабжения UPA, 1 х 230 В, матер. корп. - чугун
| 59539512 | UPA 15-90 | 180 | G 3/4" | - | 0.118 | 8 | 1.5 | 140
Принадлежности к циркуляционным насосам
00525153 | Резьбовое трубное соединение G 1 1/2" х Rp 1", чугун, комплект - 2шт., для UP/UPS 25, ALPHA25.., UPЕ 25..
00505532 | Резьбовое трубное соединение G 2" х Rp 1 1/4", чугун, комплект - 2шт., для UP/ UPS 32
00525152 | Резьбовое трубное соединение G 1 1/4" х Rp 3/4", латунь, комплект - 2 шт., для UP 20
Насосы самовсасывающие и автоматические станции, 1 х 220-230 В
Внешний вид | Код | Модель | Бак, л | Подсоединение |  | Мощность, кВт | Напор max, м | Пр-ть, м3/час | Кол-во на паллете, шт
Горизонтальные одноступенчатые самовсасывающие центробежные насосы, укомплектованые кабелем ( L=1,5 м) со штепсельной вилкой.
| 46711002 | JP 5 | - | G1 |  | 0.775 | 40 | 3.5 | 30
| 46811002 | JP 6 | - | G1 |  | 1.4 | 48 | 4.5 | 15
Автоматическая установка водоснабжения с насосом JP, укомплектованная мембранным баком, трубопроводной обвязкой, реле давления, манометром, кабелем со штепсельной вилкой. Рабочее колесо из нержавеющей стали.
| 4661BPBB | Hydrojet JP 6 | 24 | G1 |  | 1.4 | 48 | 4.5 | 8
| 4651BQBB | Hydrojet JP 5 | 60 | G1 |  | 0.775 | 40 | 3 | 2
| 4661BQBB | Hydrojet JP 6 | 60 | G1 |  | 1.4 | 48 | 4 | 2
Автоматическая установка водоснабжения с многоступенчатым самовсасывающим насосом, встроенной системой управления и мембранной емкостью. Встроенная защита от "сухого хода" с автоматическим перезапуском. Установка укомплектована обратным клапаном.
| 96515412 | MQ 3-35 | - | G1 |  | 0.85 | 35 | 3.2 | 15
| 96515415 | MQ 3-45 | - | G1 |  | 1 | 43 | 4.2 | 15
Компактные канализационные станции, 1 х 220-240 В
Внешний вид | Код | Модель | Применение |  |  | Мощность двигателя, кВт | Входные патрубки |  | Масса, кг
| 97775314 | Sololift2 WC-1 | Для унитаза и раковиины |  |  | 0,62 | DN 100 | - | 7.3
| 97775315 | Sololift2 WC-3 | Для унитаза, раковиины и душевой кабины |  |  | 0.62 | DN 100 | 1 x DN 40 | 7.3
| 97775316 | Sololift2 CWC-3 | Для настенного унитаза, раковины, душевой кабины и биде |  |  | 0,62 | DN 100 | 3 x DN 40 | 7.1
| 97775317 | Sololift2 C-3 | Для раковины, биде,стиральной машины и кухонной мойки |  |  | 0,64 | DN 100 | 3 x DN 40 | 6.6
| 97775318 | Sololift2 D-2 | Для раковины |  |  | 0,28 | - | 3 x DN 40 | 4.3
Дренажные насосы Unilift КР с корпусом из нержавеющей стали, 1 х 230 В
Внешний вид | Код | Модель | Поплавко- вый выклю- чатель | Присоединение | Длина кабеля, м | Мощность двигателя, кВт | Напор max, м | Пр-ть, м3/час | Кол-во на паллете, шт
| 011H1800 | Unilift KP 150-A1 | в комплекте | Rp 1 ¼" | 10 | 0.3 | 5 | 8 | 60
| 012H1800 | Unilift KP 250-A1 | в комплекте | Rp 1 ¼" | 10 | 0.5 | 7.5 | 11 | 60
| 013N1800 | Unilift KP 350 A1 | в комплекте | Rp 1 ¼" | 10 | 0,7 | 9 | 14 | 60
Дренажные насосы Unilift CC с корпусом из композитного материала, 1 х 230 В
| 96280966 | Unilift CC 5 A1 | в комплекте | 3/4",1'', 5/4'' | 10 | 0.24 | 5 | 6
| 96280968 | Unilift CC 7 A1 | в комплекте | 3/4",1'', 5/4'' | 10 | 0.38 | 7 | 10
| 96280970 | Unilift CC 9 A1 | в комплекте | 3/4",1'', 5/4'' | 10 | 0.78 | 9 | 14
Скважинные насосы SQ (диаметр 3"), 1 х 200-240 В
Внешний вид | Код | Модель |  | Присоединение | Тип двигателя | Мощность двигателя, кВт | Напор max, м | Пр-ть, м3/час
| 96510178 | SQ 1 - 35 |  | Rp 1 1/4" | MS 3 | 0,1-0,63 | 44 | 1.7
| 96510179 | SQ 1 - 50 |  | Rp 1 1/4" | MS 3 | 0,1-0,63 | 60 | 1.7
| 96510190 | SQ 1 - 65 |  | Rp 1 1/4" | MS 3 | 0,1-0,63 | 80 | 1.7
| 96510191 | SQ 1 - 80 |  | Rp 1 1/4" | MS 3 | 0,7-1,05 | 108 | 1.7
| 96510192 | SQ 1 - 95 |  | Rp 1 1/4" | MS 3 | 0,7-1,05 | 120 | 1.7
| 96510193 | SQ 1 - 110 |  | Rp 1 1/4" | MS 3 | 0,7-1,05 | 140 | 1.7
| 96510198 | SQ 2 - 35 |  | Rp 1 1/4" | MS 3 | 0,1-0,63 | 45 | 3.5
| 96510199 | SQ 2 - 55 |  | Rp 1 1/4" | MS 3 | 0,7-1,05 | 65 | 3.5
| 96510200 | SQ 2 - 70 |  | Rp 1 1/4" | MS 3 | 0,7-1,05 | 85 | 3.5
| 96510201 | SQ 2 - 85 |  | Rp 1 1/4" | MS 3 | 1,1-1,73 | 108 | 3.5
| 96510202 | SQ 2 - 100 |  | Rp 1 1/4" | MS 3 | 1,1-1,73 | 120 | 3.5
| 96510203 | SQ 2 - 115 |  | Rp 1 1/4" | MS 3 | 1,1-1,73 | 149 | 3.5
| 96510204 | SQ 3-30 |  | Rp 1 1/4" | MS 3 | 0,1-0,63 | 34 | 3.5
| 96510205 | SQ 3-40 |  | Rp 1 1/4" | MS 3 | 0,1-0,63 | 50 | 3.5
| 96510206 | SQ 3-55 |  | Rp 1 1/4" | MS 3 | 0,7-1,05 | 70 | 4.3
| 96510207 | SQ 3-65 |  | Rp 1 1/4" | MS 3 | 0,7-1,05 | 90 | 4.3
| 96510208 | SQ 3-80 |  | Rp 1 1/4" | MS 3 | 1,1-1,73 | 105 | 4.3
| 96510209 | SQ 3-95 |  | Rp 1 1/4" | MS 3 | 1,1-1,73 | 126 | 4.3
| 96510210 | SQ 3-105 |  | Rp 1 1/2" | MS 3 | 1,85 | 113 | 3
Комплект скважинного насоса SQ с кабелем, 1 х 200-240 В
| Код | Модель | Длина кабеля, м | Присоединение | Тип двигателя | Мощность двигателя, кВт | Напор max, м | Пр-ть, м3/час
| 96524433 | SQ2-55 | 60 | Rp 1 1/4" | MS 3 | 1,02 | 54 | 2
| 96524435 | SQ2-70 | 80 | Rp 1 1/4" | MS 3 | 1,65 | 71 | 2
| 96524444 | SQ2-85 | 80 | Rp 1 1/4" | MS 3 | 1,65 | 88 | 2
| 96524440 | SQ3-65 | 40 | Rp 1 1/4" | MS 3 | 1,65 | 70 | 3
| 96524446 | SQ3-80 | 50 | Rp 1 1/4" | MS 3 | 2,32 | 84 | 3
| 96524448 | SQ3-105 | 80 | Rp 1 1/4" | MS 3 | 2,54 | 113 | 3
Комплект для поддержания постоянного давления с насосом SQE
| Код | Модель |  | Присоединение | Тип двигателя | Мощность двигателя, кВт | Напор max, м | Пр-ть, м3/час
состоит из: – погружного насоса с плоским кабелем в водонепроницаемой оболочке 3х1,5 мм2; – блока управления CU301; – напорного диафрагменного гидробака емкостью 8 л/7 бар; – датчика давления на 0-6 бар; – манометра на 0-10 бар; – запорного крана ¾" со сливом; – 20 хомутов для крепления кабеля к водоподъемной трубе.
| 96524505 | SQE 2 - 55 с кабелем 40 м |  | Rp 1 1/4" | MSЕ 3 | 1.02 | 54 | 2
| 96160961 | SQE 2 - 70 с кабелем 60 м |  | Rp 1 1/4" | MSЕ 3 | 1.65 | 71 | 2
| 96524506 | SQE 2 - 85 с кабелем 60 м |  | Rp 1 1/4" | MSЕ 3 | 1.65 | 88 | 2
| 96524501 | SQE 3 - 65 с кабелем 40 м |  | Rp 1 1/4" | MSЕ 3 | 1.65 | 70 | 3
| 96524508 | SQE 3-105 с кабелем 80 м |  | Rp 1 1/4" | MSЕ 3 | 2.54 | 113 | 3
| 96524503 | SQE 5 - 70 с кабелем 40 м |  | Rp 1 1/4" | MSЕ 3 | 2.54 | 73 | 5
Принадлежности к скважинным насосам
Код | Наименование
96021473 | Термоусадочная муфта КМ для герметичного соединения кабеля электродвигателя с силовым кабелем в водонепроницаемой оболочке. | [5 empty] | 3 х 1,5 мм2, 3 х 6,0 мм2
00ID7946 | Кабель в водонепроницаемой оболочке, пригодный для эксплуатации в питьевой воде | [5 empty] | 3 х 1,5 мм2 (за 1 м)
00ID7947 | [6 empty] | 3 х 2,5 мм2 (за 1 м)
00ID7948 | [6 empty] | 3 х 4,0 мм2 (за 1 м)
00RM4098 | [6 empty] | 3 х 6,0 мм2 (за 1 м)
00ID8960 | Зажимы для троса (1.4401) из нержавеющей стали d 2 мм. для каждой проушины необходимо 2 шт.
00ID8957 | Трос из нержавеющей стали (1.4401) d 2 мм. для подвешивания насоса внутри скважины
91071932 | SQSK Распределительный шкаф для автоматического включения и отключения насосов SQ в функции управления по давлению и уровню.
Колодезные насосы SB и SBA, 1 х 240 В
Модель М — без поплавкового выключателя, А — с поплавковым выключателем, AW - с поплавковым выключателем и всасывающим шлангом с поплавком и фильтром
| 97686700 | SB 3-35 M |  | Rp 1 3/4" | 0.8 |  | 25.2 | 2.76
| 97686701 | SB 3-35 A |  | Rp 1 3/4" | 0.8 |  | 25.2 | 2.76
| 97686703 | SB 3-35 AW |  | Rp 1 3/4" | 0.8 |  | 25.2 | 2.76
| 97686704 | SB 3-45 M |  | Rp 1 3/4" | 1.05 |  | 30.1 | 2.83
| 97686705 | SB 3-45 A |  | Rp 1 3/4" | 1.05 |  | 30.1 | 2.83
| 97686707 | SB 3-45 AW |  | Rp 1 3/4" | 1.05 |  | 30.1 | 2.83
Автоматический погружной насос с встроенной системой управления. Датчик протока, реле давления, обратный клапан уже встроены в насос. Модель А — с поплавковым выключателем, AW - с поплавковым выключателем и всасывающим шлангом с поплавком и фильтром
| 97896286 | SBA 3-35 A |  | Rp 1 3/4" | 0.8 |  | 25.2 | 2.76
| 97896288 | SBA 3-35 AW |  | Rp 1 3/4" | 0.8 |  | 25.2 | 2.76
| 97896290 | SBA 3-45 A |  | Rp 1 3/4" | 1.05 |  | 30.1 | 2.83
| 97896312 | SBA 3-45 AW |  | Rp 1 3/4" | 1.05 |  | 30.1 | 2.83
Насосы промышленные
Циркуляционные насосы промышленного назначения
Внешний вид | Код | Модель | Монтажная длина, мм | Размер фланцев | Класс защиты | Мощность, кВт | Напор max, м | Пр-ть, м3/час
UPS серии 200, 1х230 В
| 96401837 | UPS 32-120 F | 220 | DN32 | IP44 | 0,32-0,38 | 12 | 14
| 96401915 | UPS 40-60/2 F | 250 | DN40 | IP44 | 0,25-0,28 | 12 | 18
| 96401942 | UPS 40-120 F | 250 | DN40 | IP44 | 0,44-0,47 | 12 | 19
| 96401977 | UPS 40-180 F | 250 | DN40 | IP44 | 0,65-0,79 | 18 | 20
| 96402053 | UPS 50-60/2 F | 280 | DN50 | IP44 | 0,35-0,39 | 6 | 26
| 96402101 | UPS 50-120 F | 280 | DN50 | IP44 | 0,62-0,76 | 12 | 29
UPS серии 200, 3х400 В
| 96401839 | UPS 32-120 F | 220 | DN32 | IP44 | 0,25-0,4 | 12 | 13
| 96401917 | UPS 40-60/2 F | 250 | DN40 | IP44 | 0,15-0,25 | 6 | 18
| 96401944 | UPS 40-120 F | 250 | DN40 | IP44 | 0,65-0,79 | 18 | 19
| 96401979 | UPS 40-180 F | 250 | DN40 | IP44 | 0,49-0,77 | 18 | 22
| 96402055 | UPS 50-60/2 F | 280 | DN50 | IP44 | 0,24-0,36 | 6 | 25
| 96402103 | UPS 50-120 F | 280 | DN50 | IP44 | 0,45-0,72 | 12 | 29
| 96402280 | UPS 65-120 F | 340 | DN65 | IP44 | 0,85-1,2 | 12 | 45
| 96402316 | UPS 65-180 F | 340 | DN65 | IP44 | 1,1-1,55 | 18 | 48
| 96430296 | UPS 40-185 F | 250 | DN40 | IP44 | 0,62-0,98 | 18.5 | 22
| 96430297 | UPS 50-185 F | 280 | DN50 | IP44 | 0,87-1,27 | 18.5 | 30
| 96430298 | UPS 65-185 F | 340 | DN65 | IP44 | 1,22-1,71 | 18.5 | 42
Насосы дренажные Unilift AP
| Код | Модель | Напряжение (50 Гц) | Мощность P1/P2, кВт | Сила тока IN, А | Напорный патрубок |  | Длина кабеля, м
Исполнение А1 с поплавковым выключателем
| 96011018 | Unilift AP 12.40.04.A1 | 1 x 230 В | 0,7/0,4 | 3 | Rp 1 1/2" |  | 10
| 96010979 | Unilift AP 12.40.06.A1 | 1 x 230 В | 0,9/0,6 | 4.4 | Rp 1 1/2" |  | 10
| 96010980 | Unilift AP 12.40.08.A1 | 1 x 230 В | 1,3/0,8 | 5.9 | Rp 1 1/2" |  | 10
| 96010981 | Unilift AP 12.50.11.A1 | 1 x 230 В | 1,9/1,1 | 8.5 | Rp 2" |  | 10
Насосы канализационные SEG (с режущим механизмом)
| Код | Модель | Напряжение (50 Гц) | Номинальный ток IN, А | Длина силового кабеля, м | Напорный патрубок |  | Температура перекачиваемой среды
Для автоматической работы насоса дополнительно необходим блок управления
| 96075893 | SEG.40.09.2.1.502 | 1 х 230 В | 5.8 | 10 | DN 40 / DN 50 |  | 0 до 40 °С
| 96075897 | SEG.40.09.2.50B | 3 х 400 В | 2.6 | 10 | DN 40 / DN 50 |  | 0 до 40 °С
| 96075901 | SEG.40.12.2.1.502 | 1 х 230 В | 8.2 | 10 | DN 40 / DN 50 |  | 0 до 40 °С
| 96075905 | SEG.40.12.2.50B | 3 х 400 В | 3.1 | 10 | DN 40 / DN 50 |  | 0 до 40 °С
| 96075909 | SEG.40.15.2.50B | 3 х 400 В | 3.8 | 10 | DN 40 / DN 50 |  | 0 до 40 °С
| 96075913 | SEG.40.26.2.50B | 3 х 400 В | 6.1 | 10 | DN 40 / DN 50 |  | 0 до 40 °С
| 96075915 | SEG.40.31.2.50B | 3 х 400 В | 6.3 | 10 | DN 40 / DN 50 |  | 0 до 40 °С
| 96075917 | SEG.40.40.2.50B | 3 х 400 В | 8.2 | 10 | DN 40 / DN 50 |  | 0 до 40 °С